## MENTOR PC PRO-specka
SPECYFIKACJA
Cyfrowej Pracowni Językowej MENTOR PC PRO
16
STANOWISK UCZNIOWSKICH (maksymalnie 32)
L.p. |  | nazwa |  | opis | ilość
1 | jednostka centralna systemu, okablowanie |  | PCPRO-JC | metalowa obudowa rack do zabudowy w szafce sprzętowej biurka lektora; wymiary max: 40 cm x 10 cm x 30 cm; centralka nie posiada klawiatury – obsługa tylko z komputera PC (tablicy interaktywnej, tabletu) za pośrednictwem programu | 1
8 niezależnych wejść sygnału audio z niezależną regulacją siły głosu, wejście słuchawkowe, 2 wyjścia audio – wyjście na głośniki, wyjście nagrywania na komputer (rejestrator, magnetofon)
uruchamianie centralki za pomocą przełącznika on/off
moduł USB do podłączenia komputera
wbudowany wzmacniacz stereo 40W
sterowanie mikroprocesorowe
niezależne regulacje siły głosu w słuchawkach uczniów przez nauczyciela z poziomu programu, niezależne regulacje siły głosu w 8 wejściach audio z poziomu programu, regulacja siły i barwy głosu w głośnikach
zasilanie jednostki centralnej 230V, stanowisk uczniowskich 8V, pasmo przenoszenia 50Hz – 16 kHz, okablowanie (1xRCA / mini jack mono - 2 szt., 2xRCA / 2xRCA)
certyfikat CE
2 | oprogramowanie sterujące PC |  | PCPRO | program umożliwiający obsługę pracowni, tablicy interaktywnej, z komputera; interface użytkownika z ikonami numerów stanowisk i nazwiskami lub imionami słuchaczy, timer, imienna lista wg numerów stanowisk, źródła dźwięku, regulatory głośności, programowalne przyciski zapamiętujące układ sali | 1
program realizuje WSZYSTKIE funkcje dostępne w pracowni
3 | oprogramowanie magnetofonu cyfrowego z trenerem wymowy |  | PCPRO-MC | dwie ścieżki rejestratora dają możliwość jednoczesnego odsłuchiwania audycji i nagrywania głosu ucznia, funkcja magnetofonu i rejestratora, 10 znaczników wyodrębniających część zapisu, wybór prędkości odtwarzania | 17
graficzne przedstawienie przebiegu dźwięku i porównanie z oryginałem - zapis wykresu oscyloskopowego wymawianego wyrazu/frazy
4 | wysokiej jakości słuchawki z mikrofonem elektretowym |  | BL-888 | słuchawki: impedancja 2x32Ω, czułość 110±3dB, częstotliwość 20~20000Hz, maksymalna moc wyjściowa 2x100 mW, mikrofon elektretowy: impedancja 1800Ω, czułość -48±3dB, częstotliwość 30~16000Hz; Słuchawki wokółuszne (duże, wentylowane nauszniki otaczają małżowinę uszną nie dociskając jej do głowy), trwałe, odporne na uszkodzenia mechaniczne, w miękkiej, elastycznej obudowie; mikrofon kierunkowy na giętkim pałąku eliminujący szum otoczenia; wtyczka 5 pin; certyfikat CE | 17
5 | do wyboru | pulpit ucznia – opcja 1 | PCPRO-B1 | regulacja siły dźwięku (potencjometr) - pozwala każdemu uczniowi dostosować optymalny dla niego poziom dźwięku | 16
wejście audio (jack) - pozwala na podłączenie rejestratora cyfrowego, dyktafonu, magnetofonu, komputera i odsłuch odtwarzanego audio
wyjście audio (jack) - pozwala na podłączenie rejestratora cyfrowego, dyktafonu, magnetofonu, komputera i nagrywanie dialogu prowadzonego z lektorem, w parze lub dyskusji w grupach roboczych
gniazdo słuchawkowe DIN 5 pin, metalowa obudowa, złącze RJ45, montowany w blacie biurka uczniowskiego
przycisk zgłoszenia do odpowiedzi - przyciśnięcie skutkuje zapaleniem się diody przy właściwym numerze stanowiska na pulpicie lektora i na pulpicie ucznia
dwukolorowa sygnalizacja diodowa (LED) usprawniająca komunikację uczeń – lektor (wezwanie ucznia, informacja o podsłuchu)
6 |  | pulpit ucznia – opcja 2 | PCPRO-B2 | regulacja siły dźwięku (potencjometr) - pozwala każdemu uczniowi dostosować optymalny dla niego poziom dźwięku | 16
wejście audio (jack) - pozwala na podłączenie rejestratora cyfrowego, dyktafonu, magnetofonu, komputera i odsłuch odtwarzanego audio
wyjście audio (jack) - pozwala na podłączenie rejestratora cyfrowego, dyktafonu, magnetofonu, komputera i nagrywanie dialogu prowadzonego z lektorem, w parze lub dyskusji w grupach roboczych
|  |  |  | gniazdo słuchawkowe DIN 5 pin, metalowa obudowa, złącze RJ45, montowany w blacie biurka uczniowskiego | 16
7 |  | pulpit ucznia - opcja 3 | PCPRO-B3 | regulacja siły dźwięku (potencjometr) - pozwala każdemu uczniowi dostosować optymalny dla niego poziom dźwięku
gniazdo słuchawkowe DIN 5 pin, metalowa obudowa, montowany w blacie biurka uczniowskiego
8 | rejestrator cyfrowy |  | DVR-101 | wbudowany w blat, wyświetlacz LCD, port USB i SD card, funkcje: rejestracja bezpośrednio na karcie pamięci SD lub USB, kopiowanie pamięci masowych i usunięcie aktualnie słuchanego utworu, obsługa pilotem | 1
9 | głośnik montowany w blendzie biurka lektorskiego |  |  | 2-drożne głośniki współosiowe, moc max: 80W, impedancja: 4 Ω, pasmo przenoszenia: 100Hz - 20000Hz, czułość: 88 dB 1W/1M, rozmiar magnesu: 5.3oz, średnica: 6.3 Cal | 2
10 | biurko nauczyciela |  | BN | Elementy wykonane z płyty wiórowej laminowanej gr. 18mm, blat grubości min. 25 mm, wykończenie blatu grubą okleiną PCV (2 mm), blenda min. 50 cm wysokości, kanał kablowy między blatem a blendą, wymiary 150-160 cm x 75 cm, narożniki blatu zaoblone. Na całej długości biurka nadstawka prywatyzująca. Biurko posiada z lewej strony otwarte półki z wariantem wstawienia jednostki centralnej komputera, z prawej strony zamykaną szafkę na sprzęt elektroniczny oraz półkę pod klawiaturę | 1
11 | stolik ucznia 2-osobowy prosty |  | SUP-LUX | Dwuosobowy stolik uczniowski 120-130cm x 50-60cm wysokość 59-82 cm (ostateczny wymiar na podst. aranżacji) z pionową blendą min. 50 cm wysokości, kanał kablowy między blatem a blendą min. 12 x 12 cm, przepusty kablowe, krańcowe biurka z zaokrągleniem narożników, blat min. 25 mm wykończony grubą okleiną PCV (2 mm), ustawione w podkowę | 6
12 | stolik uczniowski 2-osobowy łukowy (narożny) |  | SUL-LUX | Dwuosobowy stolik uczniowski, narożny łukowy R=300 mm, głębokość 50-60cm, wysokość 59-82 cm (ostateczny wymiar na podst. aranżacji) z pionową blendą min. 50 cm wysokości, kanał kablowy między blatem a blendą min. 12 x 12 cm, przepusty kablowe, krańcowe biurka z zaokrągleniem narożników, blat min. 25 mm wykończony grubą okleiną PCV (2 mm), ustawione w podkowę | 2
13 | krzesło ucznia |  | KU-ISO | krzesło typu ISO, oparcie i siedzisko tapicerowane w kolorze do uzgodnienia | 16
14 | fotel nauczyciela |  | FN | obrotowy, na kółkach, tapicerowany w kolorze do ustalenia, z podłokietnikami, regulacja gazowa | 1
wymagania dodatkowe |  |  |  | produkt polski, informacje o producencie i autoryzowanym serwisie: nazwa, adres
wymagania serwisowe: elektroniczny system zgłoszeń serwisowych na stronie producenta lub serwisu, z numerem przyjęcia i potwierdzeniem zgłoszenia, usługi świadczone u klienta
gwarancja na pracownię minimum 60 miesięcy w tym na słuchawki
dołączone do oferty certyfikaty CE na pracownię i słuchawki
dołączone do oferty certyfikaty producenta ISO 9001 i 14001 oraz ISO 9001 autoryzowanego serwisu,
dołączone do oferty certyfikaty potwierdzające dopuszczenie oferowanych mebli do pracowni językowej do stosowania w szkołach, tj. że meble są zgodne z normami: PN-EN 1729-1:2007, PN-EN 1729-2:2007, PN-F-06009:2001, PN-F-06010-01:1990
nieodpłatne aktualizacje oprogramowania co najmniej przez okres gwarancji na pracownię
dostarczenie z pracownią instrukcji w języku polskim oraz filmu instruktażowego na DVD
dostarczenie urządzeń, instalacja w miejscu wskazanym przez zamawiającego, rozruch technologiczny i przeszkolenie użytkowników z obsługi pracowni

## MENTOR PC PRO-funkcje
FUNKCJONALNOŚĆ
Cyfrowej Pracowni Językowej MENTOR PC PRO
Funkcje realizowane w pracowni:
• | dzielenie uczniów (układanie w grupy) na dowolnie konfigurowane pary lub trójki lub czwórki (maksymalnie 16 grup)
• | praca w grupach:
| ◦ | podział słuchaczy na dowolne grupy (max 16), które jednocześnie realizują własne programy (max 8)
(np. grupa A dyskutuje z lektorem, grupa B słucha audycji i dyskutuje)
| ◦ | dowolne przełączanie uczniów pomiędzy grupami
| ◦ | szybkie (jednym przeciągnięciem ikonki) przerzucenie ucznia do innej grupy
| ◦ | konwersacja w grupie z możliwością kontroli przez lektora
| ◦ | konwersacja w grupie z lektorem z transmisją do wybranych słuchaczy
| ◦ | konwersacja słuchacza z lektorem z transmisją do wybranych słuchaczy
| ◦ | konwersacja słuchacza z grupą z transmisją lub bez
| ◦ | część uczniów z grupy A rozmawia z nauczycielem i między sobą, reszta osób w grupie A słucha tej dyskusji,
• | praca w parach:
| ◦ | podział słuchaczy na pary (max 16), które jednocześnie prowadzą dialogi nie słysząc się pomiędzy parami
| ◦ | (podział odbywa się według dowolnych numerów stanowisk np..: 1+9, 5+12, itd.),
| ◦ | konwersacja uczniów w parach z podkładem dźwiękowym,
| ◦ | konwersacja uczniów w parach z nauczycielem,
• | podsłuch dowolnego ucznia, pary lub grupy
• | konwersacja z uczniem, parą lub grupą
• | konwersacja z uczniem z transmisją dyskusji do wybranych słuchaczy- jednej z grup
• | konwersacja z grupą z transmisją do wybranych słuchaczy- jednej z grup
• | zapis pracy (rozmów) na magnetofonie cyfrowym w formacie WAV
• | wysyłanie programu/audycji z dowolnego źródła (magnetofon, DVD, komputer) do wybranych uczniów,
• | prowadzenie wykładu przez wbudowany wzmacniacz i głośniki
Funkcje dostępne dla słuchacza:
• | praca indywidualna:
| ◦ | odsłuch programu nauczania zadanego przez lektora (możliwość pracy z ośmioma różnymi programami równocześnie)
| ◦ | odsłuch wykładu lektora
| ◦ | konwersacja z lektorem
| ◦ | konwersacja z innym słuchaczem lub wybraną grupą
| ◦ | powtarzanie zwrotów po lektorze nagranym na kasecie lub CD
| ◦ | kontrola własnej wymowy
• | praca w parach
| ◦ | podsłuch przez lektora wybranej pary
| ◦ | konwersacja wybranej pary z lektorem
• | praca w grupach
| ◦ | odsłuch programu nauczania przez grupę
| ◦ | odsłuch wykładu lektora przez grupę
| ◦ | konwersacja w grupie z możliwością kontroli przez lektora
| ◦ | konwersacja w grupie z lektorem z transmisją do wybranych słuchaczy
| ◦ | konwersacja słuchacza z lektorem z transmisją do wybranych słuchaczy
| ◦ | konwersacja słuchacza z grupą z transmisją lub bez
| ◦ | konwersacja w grupie z podsłuchem przez inną grupę
• | w każdym trybie możliwe jest nagrywanie wypowiedzi na magnetofon nauczyciela
• | w każdym trybie uczeń posiada podsłuch swojego głosu
Funkcje dodatkowe
• | timer odmierzający czas pracy,
• | podłączenie urządzeń audio do stanowiska uczniowskiego
• | jednoczesny odsłuch audycji z podłączonego urządzenia i informacji płynących z sali (np. poleceń nauczyciela)
• | jednoczesne nagrywanie na podłączonym urządzeniu słyszanej audycji oraz własnego głosu
• | możliwość podłączenia komputera
• | oprogramowanie magnetofonu cyfrowego, dwuścieżkowego z licencją na wszystkie stanowiska:
| ◦ | jednoczesne odtwarzanie dwóch plików dźwiękowych
| ◦ | jednoczesny zapis jednego pliku dźwiękowego i odtwarzanie innego pliku,
| ◦ | zapis dźwięku słyszanego w słuchawkach (głos nauczyciela, audycja) i własnego głosu na dwóch oddzielnych ścieżkach
| ◦ | odtwarzanie nagrania w różnym tempie -pozwala na dokładne wsłuchanie się i odwzorowanie danego zwrotu
| ◦ | graficzne wykresy przebiegu dźwięku (oscylograf) do porównywania ścieżek np. własnego, nagranego głosu i oryginału;
| ◦ | zakładki służące do zaznaczenia fragmentu audycji, który chcemy powtarzać
| ◦ | włączenie i wyłączenie własnego podsłuchu
• | indywidualna regulacja siły głosu w słuchawkach przez nauczyciela i uczniów
• | regulacja głośności wyjść do nagrywania,
• | możliwość włączenia głosu nauczyciela na głośniki sali,
• | tworzenie list obecności uczniów
• | możliwość sortowania list obecności po liczbie porządkowej/nazwisku/numeru stanowiska
• | przyporządkowanie uczniów z listy do numerów stanowisk
• | włączenie lub wyłączenie podsłuchu własnego uczniów
• | dystrybucję do max 8 dowolnych kanałów dźwiękowych do oddzielnych grup
• | nakładanie dźwięku- uczeń w słuchawkach słyszy dźwięk emitowany z magnetofonu (lub innego źródła) oraz jednocześnie głos nauczyciela objaśniającego daną audycję
• | dystrybucję dźwięku z komputera lektora do stanowisk uczniów
• | przełączanie źródła dźwięku
• | rejestracja dyskusji uczniów na twardym dysku za pośrednictwem magnetofonu cyfrowego
Funkcje specjalne
• | tworzenie list obecności uczniów
• | możliwość szybkiego importu listy uczniów z większości dostępnych na rynku dzienników elektronicznych (pliki SOU, XML,CSV)
• | sortowanie listy uczniów po nazwisku i numerze stanowiska
• | dzielenie uczniów (układanie w grupy) na dowolnie konfigurowane pary lub trójki lub czwórki; kto z kim ma być w grupie dyskusyjnej - o tym decyduje nauczyciel (rozmieszczenie stanowisk nie może stanowić przeszkody),
• | losowe (generowane z systemu) tworzenie grup dyskusyjnych składających się z dwóch lub trzech lub czterech osób,
• | tworzenie grup dyskusyjnych (roboczych) składających się z dwóch lub trzech lub czterech osób siedzących obok siebie (układanie kolejne),
• | możliwość stworzenia 16 dowolnych grup dyskusyjnych,
• | sposób tworzenia i edytowania grup polega na przeciąganiu ikonek uczniów w odpowiednie miejsca w oknie oprogramowania sterującego (Drag&Drop),
• | zapamiętywanie układu sali (osiem programowalnych przycisków, którym będzie odpowiadał odpowiedni, pożądany podział na grupy i przypisane źródła dźwięku) z nadaniem nazw przycisków programowalnych,
• | możliwość podłączenia 8 urządzeń audio z opcją dystrybuowania dźwięku z każdego wejścia do oddzielnej grupy (8 grup jednocześnie odsłuchuje INNY program),
• | regulacja głośności poszczególnych wejść audio,
• | przypisanie nazwy kolejnym wejściom liniowym,
• | cyfrowa regulacja siły głosu dla każdego ucznia osobno lub dla wszystkich (uwzględnia potrzeby uczniów słabo słyszących i niedosłyszących),
• | możliwość zdefiniowania ilości przycisków symbolizujących stanowiska uczniów,
• | możliwość zdefiniowania minimalnej i maksymalnej ilości grup / wejść audio.